## 1 - Hrubá stavba, bez atiky
ZADANIE
Stavba: |  | Požiarna zbrojnica v Lehniciach
Objekt: |  | Hrubá stavba, bez atiky
Miesto: |  | Lehnice |  |  | Dátum: | 17. 6. 2019
Objednávateľ: |  | Obec Lehnice |  |  | Projektant: | BP concept s.r.o.
Zhotoviteľ: |  |  |  |  | Spracovateľ:
PČ. | KCN | Kód položky | Popis | MJ | Množstvo celkom | Jednotková cena (EUR) | Cena celkom (EUR)
1 | 2 | 3 | 4 | 5 | 6 | 7 | 8
|  | HSV | Práce a dodávky HSV
|  | 1 | Zemné práce
1 | 001 | 121101111 | Odstránenie ornice s vodor. premiestn. na hromady, so zložením na vzdialenosť do 100 m a do 100m3 | m3 | 21
2 | 001 | 131201101 | Výkop nezapaženej jamy v hornine 3, do 100 m3 | m3 | 36.75
3 | 001 | 132201101 | Výkop ryhy do šírky 600 mm v horn.3 do 100 m3 | m3 | 24.85
4 | 001 | 162501102 | Vodorovné premiestnenie výkopku po spevnenej ceste z horniny tr.1-4, do 100 m3 na vzdialenosť do 3000 m | m3 | 74.5
5 | 001 | 162501105 | Vodorovné premiestnenie výkopku po spevnenej ceste z horniny tr.1-4, do 100 m3, príplatok k cene za každých ďalšich a začatých 1000 m | m3 | 298
6 | 001 | 171201201 | Uloženie sypaniny na skládky do 100 m3 | m3 | 74.5
7 | 001 | 171209002 | Poplatok za skladovanie - zemina a kamenivo (17 05) ostatné | m3 | 74.5
8 | 001 | 174101001 | Zásyp sypaninou so zhutnením jám, šachiet, rýh, zárezov alebo okolo objektov do 100 m3 | m3 | 8.1
|  | 2 | Zakladanie
9 | 011 | 271573001 | Násyp pod základové konštrukcie so zhutnením zo štrkopiesku fr.0-32 mm | m3 | 18.279
10 | 011 | 273321311 | Betón základových dosiek, železový (bez výstuže), tr. C 16/20 | m3 | 19.06
11 | 011 | 273351215 | Debnenie stien základových dosiek, zhotovenie-dielce | m2 | 7.84
12 | 011 | 273351216 | Debnenie stien základových dosiek, odstránenie-dielce | m2 | 7.84
13 | 011 | 273362021 | Výstuž základových dosiek zo zvár. sietí KARI | t | 0.65
14 | 011 | 274271303 | Murivo základových pásov (m3) PREMAC 50x30x25 s betónovou výplňou C 16/20 hr. 300 mm | m3 | 3.549
15 | 011 | 274321311 | Betón základových pásov, železový (bez výstuže), tr. C 16/20 | m3 | 20.576
16 | 011 | 274361821 | Výstuž základových pásov z ocele 10505 | t | 1.072
17 | 011 | 274361825 | Výstuž pre murivo základových pásov PREMAC s betónovou výplňou z ocele 10505 | t | 0.106
|  | 3 | Zvislé a kompletné konštrukcie
18 | 011 | 311234512 | Murivo nosné (m3) z tehál pálených POROTHERM 25 P 12 na pero a drážku, na maltu POROTHERM MM 50 (250x375x238) | m3 | 27.288
19 | 011 | 317162101 | Keramický predpätý preklad POROTHERM KPP, šírky 120 mm, výšky 65 mm, dĺžky 1000 mm | ks | 1
20 | 011 | 317162102 | Keramický predpätý preklad POROTHERM KPP, šírky 120 mm, výšky 65 mm, dĺžky 1250 mm | ks | 3
21 | 011 | 317321411 | Betón prekladov železový (bez výstuže) tr. C 25/30 | m3 | 4.604
22 | 011 | 317351107 | Debnenie prekladu vrátane podpornej konštrukcie výšky do 4 m zhotovenie | m2 | 35.573
23 | 011 | 317351108 | Debnenie prekladu vrátane podpornej konštrukcie výšky do 4 m odstránenie | m2 | 35.573
24 | 011 | 317351109 | Príplatok za podpornú konštrukciu pri debnení prekladu (zhotovenie i odstránenie) výšky nad 4 do 6 m | m2 | 2.38
25 | 011 | 317361821 | Výstuž vencov a prekladov z ocele 10505 | t | 0.839
26 | 011 | 331321410 | Betón stĺpov a pilierov hranatých, ťahadiel, rámových stojok, vzpier, železový (bez výstuže) tr. C 25/30 | m3 | 0.9
27 | 011 | 331351101 | Debnenie hranatých stĺpov prierezu pravouhlého štvoruholníka výšky do 4 m, zhotovenie-dielce | m2 | 11.7
28 | 011 | 331351102 | Debnenie hranatých stĺpov prierezu pravouhlého štvoruholníka výšky do 4 m, odstránenie-dielce | m2 | 11.7
29 | 011 | 331361821 | Výstuž stĺpov, pilierov, stojok hranatých z bet. ocele 10505 | t | 0.118
30 | 011 | 342242031 | Priečky z tehál pálených POROTHERM 11,5 Profi P 8 brúsených, na maltu POROTHERM Profi (115x500x249) | m2 | 43.46
|  | 4 | Vodorovné konštrukcie
31 | 011 | 411321414 | Betón stropov doskových a trámových, železový tr. C 25/30 | m3 | 16.228
32 | 011 | 411351101 | Debnenie stropov doskových zhotovenie-dielce | m2 | 81.14
33 | 011 | 411351102 | Debnenie stropov doskových odstránenie-dielce | m2 | 81.14
34 | 011 | 411354173 | Podporná konštrukcia stropov výšky do 4 m pre zaťaženie do 12 kPa zhotovenie | m2 | 81.14
35 | 011 | 411354174 | Podporná konštrukcia stropov výšky do 4 m pre zaťaženie do 12 kPa odstránenie | m2 | 81.14
36 | 011 | 411354183 | Príplatok pre výšku nad 4 do 6 m podpornej konštrukcii stropov pre zaťaženie do 12kPa zhotovenie | m2 | 58.65
37 | 011 | 411354184 | Príplatok pre výšku nad 4 do 6 m podpornej konštrukcii stropov pre zaťaženie do 12kPa odstránenie | m2 | 58.65
38 | 011 | 411361821 | Výstuž stropov doskových, trámových, vložkových,konzolových alebo balkónových, 10505 | t | 0.868
39 | 011 | 417321515 | Betón stužujúcich pásov a vencov železový tr. C 25/30 | m3 | 4.141
40 | 011 | 417351115 | Debnenie bočníc stužujúcich pásov a vencov vrátane vzpier zhotovenie | m2 | 25
41 | 011 | 417351116 | Debnenie bočníc stužujúcich pásov a vencov vrátane vzpier odstránenie | m2 | 25
|  | 6 | Úpravy povrchov, podlahy, osadenie
42 | 011 | 631346221 | Mazanina z betónu ľahkého polystyrénového hr.nad 80 do 120 mm | m3 | 13.754
43 | 011 | 631571010 | Násyp z kameniva ťaženého na plochých strechách vodorovný alebo v spáde, s utlačením urovnaním povrchu | m3 | 4.057
|  | 99 | Presun hmôt HSV
44 | 011 | 998011001 | Presun hmôt pre budovy (801, 803, 812), zvislá konštr. z tehál, tvárnic, z kovu výšky do 6 m | t | 243.496
|  | PSV | Práce a dodávky PSV
|  | 711 | Izolácie proti vode a vlhkosti
45 | 711 | 711111001 | Zhotovenie izolácie proti zemnej vlhkosti vodorovná náterom penetračným za studena | m2 | 32
46 | 246 | 246170001300 | Lak asfaltový A 1010 | kg | 6.4
47 | 711 | 711141559 | Zhotovenie izolácie proti zemnej vlhkosti a tlakovej vode vodorovná NAIP pritavením - pod murivo | m2 | 32
48 | 628 | 628310001200 | Pás asfaltový FOALBIT AL S 40 pre spodné vrstvy hydroizolačných systémov (parotesná zábrana a protiradónová izolácia) | m2 | 36.8
49 | 711 | 998711201 | Presun hmôt pre izoláciu proti vode v objektoch výšky do 6 m | %
|  | 721 | Zdravotechnika - vnútorná kanalizácia
50 | 721 | 721171109 | Potrubie z PVC - U odpadové ležaté hrdlové D 110x2, 2 | m | 19.95
51 | 721 | 721172109 | Potrubie z PVC - U odpadové zvislé hrdlové D 110x2, 2 | m | 3
Celkom